## 55220 изм.1
ВЕДОМОСТЬ РЕСУРСОВ
по состоянию на
| на | Замена дефектных участков трубопроводов Ду 300мм, Ду 700мм
(наименование работ и затрат, наименование объекта)
№ пп | Обоснование | Наименование | Ед. изм. | Общее кол-во | Стоимость, руб.в базисных ценах |  |  | Всего, руб. | Кл. груза | Брутто
[5 empty] | Цена | в тч ЗП | Обосн. |  |  | ед., кг | общая, т
1 | 2 | 3 | 4 | 5 | 6 | 7 | 8 | 9 | 10 | 11 | 12
Машины и механизмы
19 | 021102 | Краны на автомобильном ходу при работе на монтаже технологического оборудования 10 т | маш.час | 1.1 | 134.65 | 13.5 |  | 148.11
20 | 021140 | Краны на автомобильном ходу при работе на других видах строительства (кроме магистральных трубопроводов) 6,3 т | маш.час | 6.83 | 88.01 |  |  | 601.11
21 | 021201 | Краны на гусеничном ходу при работе на монтаже технологического оборудования до 16 т | маш.час | 28.19 | 99.78 | 13.5 |  | 2812.8
22 | 040502 | Установки для сварки ручной дуговой (постоянного тока) | маш.час | 104.3 | 8.1 |  |  | 844.83
23 | 040504 | Аппарат для газовой сварки и резки | маш.час | 93.66 | 1.41 |  |  | 132.06
24 | 060248 | Экскаваторы одноковшовые дизельные на гусеничном ходу при работе на других видах строительства (кроме водохозяйственного) 0,65 м3 | маш.час | 1.52 | 125.7 |  |  | 191.06
25 | 400101 | Тягачи седельные 12 т | маш.час | 1.1 | 114.32 |  |  | 125.75
26 | 400111 | Полуприцепы общего назначения 12 т | маш.час | 1.1 | 12 |  |  | 13.2
27 | 91.05.05-014 | Краны на автомобильном ходу, грузоподъемность 10 т | маш.час | 3.46 | 111.99 | 13.5 |  | 387.49
28 | 91.06.03-060 | Лебедки электрические тяговым усилием: до 5,79 кН (0,59 т) | маш.час | 13.91 | 1.7 |  |  | 23.65
29 | 91.06.05-011 | Погрузчик, грузоподъемность 5 т | маш.час | 27.4 | 89.99 | 10.06 |  | 2465.73
30 | 91.10.01-001 | Агрегаты наполнительно-опрессовочные: до 70 м3/ч | маш.час | 57.98 | 129.8 | 10.06 |  | 7525.8
31 | 91.10.05-004 | Трубоукладчики для труб диаметром: до 400 мм, грузоподъемность 6,3 т | маш.час | 17.71 | 160.03 | 14.4 |  | 2834.13
32 | 91.10.05-005 | Трубоукладчики для труб диаметром: до 700 мм, грузоподъемность 12,5 т | маш.час | 41.79 | 152.5 | 14.4 |  | 6372.98
33 | 91.14.02-001 | Автомобили бортовые, грузоподъемность: до 5 т | маш.час | 178.65 | 65.71 | 11.6 |  | 11739.12
34 | 91.17.04-033 | Агрегаты сварочные двухпостовые для ручной сварки: на тракторе, мощность 79 кВт (108 л.с.) | маш.час | 50.97 | 133.97 | 13.5 |  | 6828.45
35 | 91.17.04-042 | Аппарат для газовой сварки и резки | маш.час | 22.29 | 1.2 |  |  | 26.75
36 | 91.17.04-171 | Преобразователи сварочные номинальным сварочным током 315-500 А | маш.час | 7.07 | 12.31 |  |  | 87.03
37 | 91.17.04-233 | Установки для сварки: ручной дуговой (постоянного тока) | маш.час | 532.5 | 8.1 |  |  | 4313.25
38 | 91.18.01-007 | Компрессоры передвижные с двигателем внутреннего сгорания, давлением до 686 кПа (7 ат), производительность до 5 м3/мин | маш.час | 396.36 | 90 | 10.06 |  | 35672.4
39 | 91.21.01-012 | Агрегаты окрасочные высокого давления для окраски поверхностей конструкций, мощность 1 кВт | маш.час | 23.88 | 6.82 |  |  | 162.87
40 | ФСЭМ-91.05.05-014 | Краны на автомобильном ходу, грузоподъемность 10 т | маш.-ч | 159.07 | 111.99 | 13.5 |  | 17814.24
Материалы
41 | 01.3.02.03-0001 | Ацетилен газообразный технический | м3 | 2.522 | 38.51 |  |  | 97.11
42 | 01.3.02.08-0001 | Кислород технический: газообразный | м3 | 13.31 | 6.22 |  |  | 82.79
43 | 01.7.03.01-0001 | Вода | м3 | 732 | 2.44 |  |  | 1786.08
44 | 01.7.11.07-0032 | Электроды диаметром: 4 мм Э42 | т | 0.31855 | 10315.01 |  |  | 3285.87
45 | 01.7.11.07-0054 | Электроды диаметром: 6 мм Э42 | т | 0.02178 | 9424 |  |  | 205.25
46 | 01.7.15.03-0014 | Болты с гайками и шайбами для санитарно-технических работ диаметром: 16 мм | т | 0.0122 | 14830 |  |  | 180.93
47 | 01.7.15.03-0016 | Болты с гайками и шайбами для санитарно-технических работ диаметром: 24 мм | т | 0.008 | 12660 |  |  | 101.28
48 | 01.7.19.04-0031 | Прокладки резиновые (пластина техническая прессованная) | кг | 1.1 | 23.09 |  |  | 25.39
49 | 01.7.20.08-0051 | Ветошь | кг | 67.45 | 1.82 |  |  | 122.76
50 | 03.1.02.03-0014 | Известь строительная: негашеная хлорная, марки А | т | 0.043704 | 2147 |  |  | 93.84
51 | 07.2.07.11-0002 | Опоры неподвижные из горячекатаных профилей для трубопроводов | т |  | 8559.5
52 | 07.2.07.11-0003 | Опоры скользящие и катковые, крепежные детали, хомуты | т |  | 11498
53 | 101-0324 | Кислород технический газообразный | м3 | 268.9 | 10.8 |  |  | 2904.12
54 | 101-1513 | Электроды диаметром 4 мм Э42 | т | 0.012016 | 9750 |  |  | 117.16
55 | 101-1519 | Электроды диаметром 4 мм Э55 | т | 0.035088 | 12650 |  |  | 443.86
56 | 11.2.13.06-0011 | Щиты: настила | м2 | 95.118 | 35.22 |  |  | 3350.06
57 | 14.5.09.11-0101 | Уайт-спирит | т | 0.44027 | 6667 |  |  | 2935.28
58 | 23.8.03.12-0011 | Фасонные стальные сварные части, диаметр: до 800 мм | т |  | 5500
59 | 542-0042 | Пропан-бутан, смесь техническая | кг | 76.75 | 5.81 |  |  | 445.92
60 | Прайс-лист Челяб.завод Магистраль | Отводы 90 град. 720х10 ст.20 (Цена 47000руб/1,18НДС/4,93МАТ*1,13Трансп.расх=22211,7руб) | шт. | 16 | 9129,51 47000/1,18/4,93*1,13 |  |  | 146072.16 | 1 | 102.71 | 1.643
61 | ФССЦ-01.7.16.02-0001 | Детали деревянные лесов из пиломатериалов хвойных пород | м3 | 0.275 | 1100 |  |  | 302.5
62 | ФССЦ-01.7.16.02-0003 | Детали стальных трубчатых лесов, укомплектованные пробками, крючками и хомутами, окрашенные | т | 0.997 | 6102 |  |  | 6083.69
63 | ФССЦ-01.7.17.08-0001 | Купрошлак (ТУ 3989-003-82101794-2008) | т | 43.168 | 593.27 |  |  | 25610.28
64 | ФССЦ-07.2.07.11-0003 | Опоры скользящие и катковые, крепежные детали, хомуты | т | 3.087 | 11498 |  |  | 35494.33
65 | ФССЦ-14.4.01.09-0207 | Грунт-эмаль эпоксидная двухкомпонентная, марка "Penguard Universal" толщ. 140 мкм" (Расход: 0,0014л/м2(1мкм)*140мкм*1,43(с потерями)=0,28 л/м2) | л | 241 | 352.19 |  |  | 84877.79
66 | ФССЦ-14.4.01.09-0207 | Грунт-эмаль эпоксидная двухкомпонентная, марка "Penguard Universal" толщ. 140 мкм" (Расход: 0,0014л/м2(1мкм)*140мкм*1,67(с потерями)=0,327 л/м2) | л | 160.23 | 352.19 |  |  | 56431.4
67 | ФССЦ-14.4.04.13-0207 | Эмаль акрил-полиуретановая двухкомпонентная, марка "Hardtop XPF" толщ. 60 мкм" (Расход: 0,001587л/м2(1мкм)*60мкм*1,43(с потерями)=0,136 л/м2) | л | 117 | 297.34 |  |  | 34788.78
68 | ФССЦ-14.4.04.13-0207 | Эмаль акрил-полиуретановая двухкомпонентная, марка "Hardtop XPF" толщ. 60 мкм" (Расход: 0,001587л/м2(1мкм)*60мкм*1,67(с потерями)=0,159 л/м2) | л | 77.91 | 297.34 |  |  | 23165.76
69 | ФССЦ-14.5.09.07-0008 | Растворитель Jotun "Thinner 10" (Расход: 0,014 л/м2) | л | 12 | 33.41 |  |  | 400.92
70 | ФССЦ-14.5.09.07-0008 | Растворитель Jotun "Thinner 10" (Расход: 0,016 л/м2) | л | 7.84 | 33.41 |  |  | 261.93
71 | ФССЦ-14.5.09.07-0009 | Растворитель Jotun "Thinner 17" (Расход: 0,028 л/м2) | л | 24 | 33.41 |  |  | 801.84
72 | ФССЦ-14.5.09.07-0009 | Растворитель Jotun "Thinner 17" (Расход: 0,033 л/м2) | л | 16.17 | 33.41 |  |  | 540.24
73 | ФССЦ-23.5.01.08-0042 | Трубы стальные электросварные прямошовные и спирально-шовные группы А и Б с сопротивлением по разрыву 38 кгс/мм2, наружный диаметр: 720 мм, толщина стенки 9 мм | м | 360.8 | 1357.47 |  |  | 489775.18
74 | ФССЦ-23.5.02.02-0034 | Трубы стальные электросварные прямошовные со снятой фаской из стали марок БСт2кп-БСт4кп и БСт2пс-БСт4пс наружный диаметр: 57 мм, толщина стенки 3,5 мм | м | 4 | 35.7 |  |  | 142.8
75 | ФССЦ-23.5.02.02-0051 | Трубы стальные электросварные прямошовные со снятой фаской из стали марок БСт2кп-БСт4кп и БСт2пс-БСт4пс наружный диаметр: 89 мм, толщина стенки 4,5 мм | м | 4 | 66.95 |  |  | 267.8
76 | ФССЦ-23.5.02.02-0057 | Трубы стальные электросварные прямошовные со снятой фаской из стали марок БСт2кп-БСт4кп и БСт2пс-БСт4пс наружный диаметр: 108 мм, толщина стенки 4,5 мм | м | 2 | 82.51 |  |  | 165.02
77 | ФССЦ-23.5.02.02-0101 | Трубы стальные электросварные прямошовные со снятой фаской из стали марок БСт2кп-БСт4кп и БСт2пс-БСт4пс наружный диаметр: 325 мм, толщина стенки 7 мм | м | 3 | 372.56 |  |  | 1117.68
78 | ФССЦ-23.5.02.02-0103 | Трубы стальные электросварные прямошовные со снятой фаской из стали марок БСт2кп-БСт4кп и БСт2пс-БСт4пс наружный диаметр: 325 мм, толщина стенки 9 мм | м | 465.6 | 477.72 |  |  | 222426.43
79 | ФССЦ-23.8.03.11-0677 | Фланцы стальные плоские приварные из стали ВСт3сп2, ВСт3сп3, давлением: 1,6 МПа (16 кгс/см2), диаметром 50 мм | шт | 4 | 25 |  |  | 100
80 | ФССЦ-23.8.03.11-0679 | Фланцы стальные плоские приварные из стали ВСт3сп2, ВСт3сп3, давлением: 1,6 МПа (16 кгс/см2), диаметром 80 мм | шт | 4 | 37 |  |  | 148
81 | ФССЦ-23.8.03.11-0680 | Фланцы стальные плоские приварные из стали ВСт3сп2, ВСт3сп3, давлением: 1,6 МПа (16 кгс/см2), диаметром 100 мм | шт | 2 | 47 |  |  | 94
82 | ФССЦ-23.8.03.11-0686 | Фланцы стальные плоские приварные из стали ВСт3сп2, ВСт3сп3, давлением: 1,6 МПа (16 кгс/см2), диаметром 325 мм (прим.) | шт | 2 | 622.12 |  |  | 1244.24
83 | ФССЦ-23.8.04.06-0064 | Отводы 90 град. с радиусом кривизны R=1,5 Ду на Ру до 16 МПа (160 кгс/см2), диаметром условного прохода: 50 мм, наружным диаметром 57 мм, толщиной стенки 4 мм | шт | 4 | 27.02 |  |  | 108.08
84 | ФССЦ-23.8.04.06-0070 | Отводы 90 град. с радиусом кривизны R=1,5 Ду на Ру до 16 МПа (160 кгс/см2), диаметром условного прохода: 80 мм, наружным диаметром 89 мм, толщиной стенки 5 мм | шт | 4 | 45.95 |  |  | 183.8
85 | ФССЦ-23.8.04.06-0073 | Отводы 90 град. с радиусом кривизны R=1,5 Ду на Ру до 16 МПа (160 кгс/см2), диаметром условного прохода: 100 мм, наружным диаметром 108 мм, толщиной стенки 5 мм | шт | 2 | 69.25 |  |  | 138.5
86 | ФССЦ-23.8.04.06-0107 | Отводы 90 град. с радиусом кривизны R=1,5 Ду на Ру до 16 МПа (160 кгс/см2), диаметром условного прохода: 300 мм, наружным диаметром 325 мм, толщиной стенки 8 мм | шт | 2 | 544 |  |  | 1088
87 | ФССЦ-23.8.04.06-0109 | Отводы 90 град. с радиусом кривизны R=1,5 Ду на Ру до 16 МПа (160 кгс/см2), диаметром условного прохода: 300 мм, наружным диаметром 325 мм, толщиной стенки 10 мм | шт | 16 | 736 |  |  | 11776
Перевозка
88 | ФСЦП310-3005-1 | Перевозка грузов автомобилями-самосвалами грузоподъемностью 10 т работающих вне карьера: расстояние перевозки 5 км; нормативное время пробега 0,613 час; класс груза 1 | 1 тонна | 99 | 6.07 |  |  | 600.93
89 | ФСЦП310-3035-1 | Перевозка грузов автомобилями-самосвалами грузоподъемностью 10 т работающих вне карьера: расстояние перевозки 35 км; нормативное время пробега 2,125 час; класс груза 1 | 1 тонна | 63.5 | 21.03 |  |  | 1335.41

## 55440
ВЕДОМОСТЬ РЕСУРСОВ
по состоянию на
| на | Отключение трубопроводов отопительной воды Ду700 от опоры К-90 до опоры К-74 внешнезаводской эстакады .
(наименование работ и затрат, наименование объекта)
№ пп | Обоснование | Наименование | Ед. изм. | Общее кол-во | Стоимость, руб.в базисных ценах |  |  | Всего, руб. | Кл. груза | Брутто
[5 empty] | Цена | в тч ЗП | Обосн. |  |  | ед., кг | общая, т
1 | 2 | 3 | 4 | 5 | 6 | 7 | 8 | 9 | 10 | 11 | 12
Машины и механизмы
6 | 91.06.06-048 | Подъемники одномачтовые, грузоподъемность до 500 кг, высота подъема 45 м | маш.час |  | 31.26 | 13.5
7 | 91.14.02-001 | Автомобили бортовые, грузоподъемность: до 5 т | маш.час | 1.24 | 65.71 | 11.6 |  | 81.48
8 | 91.21.22-443 | Установки: для изготовления бандажей, диафрагм, пряжек | маш.час | 2.74 | 2.16 |  |  | 5.91
Материалы
9 | 01.7.15.04-0054 | Винты самонарезающие: оцинкованные, размером 4-12 мм ГОСТ 10621-80 | т | 0.0001667 | 33180 |  |  | 5.53
10 | 01.7.20.08-0051 | Ветошь | кг | 0.003893 | 1.82 |  |  | 0.01
11 | 02.4.03.02-0001 | Пемза шлаковая (щебень пористый из металлургического шлака), марка 600, фракция 5-10 мм | м3 | 5e-06 | 74.58
12 | 08.3.02.01-0041 | Лента стальная упаковочная, мягкая, нормальной точности 0,7х20-50 мм | т | 0.019758 | 7590 |  |  | 149.97
13 | 08.3.03.05-0011 | Проволока стальная низкоуглеродистая разного назначения оцинкованная диаметром: 1,1 мм | т | 0.0026878 | 14690 |  |  | 39.48
14 | 08.3.03.05-0013 | Проволока стальная низкоуглеродистая разного назначения оцинкованная диаметром: 1,6 мм | т | 0.0022927 | 14690 |  |  | 33.68
15 | 08.3.05.05-0054 | Сталь листовая оцинкованная толщиной листа: 0,8 мм | т | 0.049396 | 11000 |  |  | 543.36
16 | 10.1.02.01-0001 | Ленты алюминиевые марки АД1Н, шириной: 20 мм, толщиной 0,8 мм | кг | 1.1978 | 47.37 |  |  | 56.74
17 | 10.1.02.02-0101 | Листы алюминиевые марки АД1Н, толщиной: 0,5 мм | кг | 10.1896 | 60.23 |  |  | 613.72
18 | 10.1.02.02-0102 | Листы алюминиевые марки АД1Н, толщиной: 0,8 мм | кг | 0.050948 | 57.4 |  |  | 2.92
19 | 10.1.02.02-0103 | Листы алюминиевые марки АД1Н, толщиной: 1 мм | кг | 10.1142 | 52.86 |  |  | 534.64
20 | 11.2.13.06-0011 | Щиты: настила | м2 | 0.73173 | 35.22 |  |  | 25.77
21 | 12.1.02.06-0021 | Рубероид кровельный с мелкой посыпкой РМ-350 | м2 | 30.623 | 6.48 |  |  | 198.44
22 | 14.5.05.01-0011 | Олифа комбинированная, марки: К-2 | т | 2.89e-05 | 20775 |  |  | 0.6
23 | 14.5.11.01-0003 | Шпатлевка масляно-клеевая | т | 2.26e-05 | 2898.5 |  |  | 0.07
24 | ФССЦ-01.7.16.02-0001 | Детали деревянные лесов из пиломатериалов хвойных пород | м3 | 0.0024 | 1100 |  |  | 2.64
25 | ФССЦ-01.7.16.02-0002 | Детали лесов стальные, укомплектованные пробками, крючками и хомутами, окрашенные | т | 0.0104 | 7369.5 |  |  | 76.65
26 | ФССЦ-12.2.03.10-0013 | Стеклопластик рулонный марки: РСТ- 430-Л, прим. | м2 | 31.44 | 14.44 |  |  | 453.99
27 | ФССЦ-12.2.04.01-0001 | Маты минераловатные кашированные фольгой, марка "Тех мат" ROCKWOOL, толщиной: 50 мм | м3 | 0.26 | 976.53 |  |  | 253.9
28 | ФССЦ-12.2.04.01-0002 | Маты минераловатные кашированные фольгой, марка "Тех мат" ROCKWOOL, толщиной: 60 мм | м3 | 0.36 | 930.89 |  |  | 335.12
29 | ФССЦ-12.2.04.01-0004 | Маты минераловатные кашированные фольгой, марка "Тех мат" ROCKWOOL, толщиной: 80 мм | м3 | 1.69 | 873.5 |  |  | 1476.22
30 | ФССЦ-14.4.02.04-0191 | Краски масляные и алкидные цветные, готовые к применению для наружных работ МА-15 прим. | т | 0.0005 | 18351.2 |  |  | 9.18

## 51621
ВЕДОМОСТЬ РЕСУРСОВ
по состоянию на
| на | Ремонт трубопровода теплофикационной воды к пожарной емкости.
(наименование работ и затрат, наименование объекта)
№ пп | Обоснование | Наименование | Ед. изм. | Общее кол-во | Стоимость, руб.в базисных ценах |  |  | Всего, руб. | Кл. груза | Брутто
[5 empty] | Цена | в тч ЗП | Обосн. |  |  | ед., кг | общая, т
1 | 2 | 3 | 4 | 5 | 6 | 7 | 8 | 9 | 10 | 11 | 12
Машины и механизмы
14 | 021140 | Краны на автомобильном ходу при работе на других видах строительства (кроме магистральных трубопроводов) 6,3 т | маш.час | 0.09 | 88.01 |  |  | 7.92
15 | 021243 | Краны на гусеничном ходу при работе на других видах строительства до 16 т | маш.час | 41.94 | 103.23 | 16.33 |  | 4329.47
16 | 040504 | Аппарат для газовой сварки и резки | маш.час | 4.44 | 1.41 |  |  | 6.26
17 | 400051 | Автомобиль-самосвал грузоподъемностью до 7 т | маш.час | 2.15 | 99.23 |  |  | 213.34
18 | 91.01.01-034 | Бульдозеры, мощность 59 кВт (80 л.с.) | маш.час | 14.19 | 59.47 | 11.6 |  | 843.88
19 | 91.01.01-035 | Бульдозеры, мощность 79 кВт (108 л.с.) | маш.час | 1.01 | 79.07 | 13.5 |  | 79.86
20 | 91.01.01-036 | Бульдозеры, мощность 96 кВт (130 л.с.) | маш.час | 0.23 | 94.05 | 13.5 |  | 21.64
21 | 91.01.02-004 | Автогрейдеры: среднего типа, мощность 99 кВт (135 л.с.) | маш.час | 0.65 | 123 | 13.5 |  | 79.95
22 | 91.01.05-085 | Экскаваторы одноковшовые дизельные на гусеничном ходу, емкость ковша 0,5 м3 | маш.час | 52.46 | 100 | 13.5 |  | 5246
23 | 91.06.03-060 | Лебедки электрические тяговым усилием: до 5,79 кН (0,59 т) | маш.час | 2.39 | 1.7 |  |  | 4.04
24 | 91.06.05-011 | Погрузчик, грузоподъемность 5 т | маш.час | 4.69 | 89.99 | 10.06 |  | 422.05
25 | 91.08.09-023 | Трамбовки пневматические при работе от: передвижных компрессорных станций | маш.час | 194.88 | 0.55 |  |  | 107.18
26 | 91.10.06-001 | Установки для подогрева стыков | маш.час | 0.15 | 36.9 | 11.6 |  | 5.53
27 | 91.10.09-012 | Установки для гидравлических испытаний трубопроводов, давление нагнетания: низкое 0,1 МПа (1 кгс/см2), высокое 10 МПа (100 кгс/см2) при работе от передвижных электростанций | маш.час | 2.06 | 26.32 |  |  | 54.22
28 | 91.14.02-001 | Автомобили бортовые, грузоподъемность: до 5 т | маш.час | 44.82 | 65.71 | 11.6 |  | 2945.1
29 | 91.16.01-002 | Электростанции передвижные, мощность 4 кВт | маш.час | 2.13 | 27.11 | 11.6 |  | 57.75
30 | 91.17.04-033 | Агрегаты сварочные двухпостовые для ручной сварки: на тракторе, мощность 79 кВт (108 л.с.) | маш.час | 6.45 | 133.97 | 13.5 |  | 864.11
31 | 91.18.01-007 | Компрессоры передвижные с двигателем внутреннего сгорания, давлением до 686 кПа (7 ат), производительность до 5 м3/мин | маш.час | 110.55 | 90 | 10.06 |  | 9949.5
32 | 91.21.01-012 | Агрегаты окрасочные высокого давления для окраски поверхностей конструкций, мощность 1 кВт | маш.час | 8.12 | 6.82 |  |  | 55.38
33 | 91.21.22-443 | Установки: для изготовления бандажей, диафрагм, пряжек | маш.час | 40 | 2.16 |  |  | 86.4
Материалы
34 | 01.7.03.01-0001 | Вода | м3 | 1.4602 | 2.44 |  |  | 3.56
35 | 01.7.11.07-0032 | Электроды диаметром: 4 мм Э42 | т | 0.00447 | 10315.01 |  |  | 46.11
36 | 01.7.11.07-0054 | Электроды диаметром: 6 мм Э42 | т | 0.002124 | 9424 |  |  | 20.02
37 | 01.7.15.04-0054 | Винты самонарезающие: оцинкованные, размером 4-12 мм ГОСТ 10621-80 | т | 0.0024325 | 33180 |  |  | 80.71
38 | 01.7.20.08-0051 | Ветошь | кг | 11.465 | 1.82 |  |  | 20.87
39 | 08.3.02.01-0041 | Лента стальная упаковочная, мягкая, нормальной точности 0,7х20-50 мм | т | 0.27348 | 7590 |  |  | 2075.71
40 | 08.3.03.05-0011 | Проволока стальная низкоуглеродистая разного назначения оцинкованная диаметром: 1,1 мм | т | 0.038322 | 14690 |  |  | 562.94
41 | 08.3.03.05-0013 | Проволока стальная низкоуглеродистая разного назначения оцинкованная диаметром: 1,6 мм | т | 0.031734 | 14690 |  |  | 466.17
42 | 08.3.05.05-0054 | Сталь листовая оцинкованная толщиной листа: 0,8 мм | т | 0.6837 | 11000 |  |  | 7520.7
43 | 10.1.02.01-0001 | Ленты алюминиевые марки АД1Н, шириной: 20 мм, толщиной 0,8 мм | кг | 18.206 | 47.37 |  |  | 862.42
44 | 10.1.02.02-0101 | Листы алюминиевые марки АД1Н, толщиной: 0,5 мм | кг | 154.8744 | 60.23 |  |  | 9328.09
45 | 10.1.02.02-0102 | Листы алюминиевые марки АД1Н, толщиной: 0,8 мм | кг | 0.77437 | 57.4 |  |  | 44.45
46 | 10.1.02.02-0103 | Листы алюминиевые марки АД1Н, толщиной: 1 мм | кг | 152.3109 | 52.86 |  |  | 8051.15
47 | 101-0324 | Кислород технический газообразный | м3 | 3.9474 | 10.8 |  |  | 42.63
48 | 11.1.03.01-0079 | Бруски обрезные хвойных пород длиной: 4-6,5 м, шириной 75-150 мм, толщиной 40-75 мм, III сорта | м3 | 0.02682 | 1287 |  |  | 34.52
49 | 12.1.02.06-0021 | Рубероид кровельный с мелкой посыпкой РМ-350 | м2 | 465.447 | 6.48 |  |  | 3016.1
50 | 14.5.09.11-0101 | Уайт-спирит | т | 0.073376 | 6667 |  |  | 489.2
51 | 23.8.03.12-0011 | Фасонные стальные сварные части, диаметр: до 800 мм | т | 0.0236 | 5500 |  |  | 129.8
52 | 402-0002 | Раствор готовый кладочный цементный марки: 50 | м3 | 0.204 | 393.17 |  |  | 80.21
53 | 542-0042 | Пропан-бутан, смесь техническая | кг | 1.1352 | 5.81 |  |  | 6.6
54 | ООО "ЛКМ РЕСУРС" от 01.01.2020г. | ... | л | 246.98 |  |  |  | 23638.41
55 | повторно используемый материал | плиты перекрытий каналов площадью до 5кв.м. | шт | 40
56 | ФССЦ-01.7.17.08-0001 | Купрошлак (ТУ 3989-003-82101794-2008) | т | 7.3376 | 593.27 |  |  | 4353.18
57 | ФССЦ-12.2.03.10-0010 | Стеклопластик рулонный марки: РСТ 250 шириной 1м | м2 | 477.8 | 12.69 |  |  | 6063.28
58 | ФССЦ-12.2.04.04-0005 | Маты прошивные из минеральной ваты: без обкладок М-100, толщина 80 мм | м3 | 26.57 | 433.41 |  |  | 11515.7
59 | ФССЦ-14.5.09.07-0008 | Растворитель Jotun "Thinner 10" (расход 0,0... | л | 7.18 | 36.21 |  |  | 259.98
60 | ФССЦ-14.5.09.07-0009 | Растворитель Jotun "Thinner 17" (расход 0,0... | л | 17.59 | 36.21 |  |  | 636.94
61 | ФССЦ-23.5.02.02-0040 | Трубы стальные электросварные прямошовные со снятой фаской из стали марок БСт2кп-БСт4кп и БСт2пс-БСт4пс наружный диаметр: 76 мм, толщина стенки 4 мм | м | 149.6 | 47.2 |  |  | 7061.12
62 | ФССЦ-23.8.04.06-0067 | Отводы 90 град. с радиусом кривизны R=1,5 Ду на Ру до 16 МПа (160 кгс/см2), диаметром условного прохода: 65 мм, наружным диаметром 76 мм, толщиной стенки 4 мм | шт | 20 | 36.69 |  |  | 733.8
Перевозка
63 | ФСЦП310-3001-1 | Перевозка грузов автомобилями-самосвалами грузоподъемностью 10 т работающих вне карьера: расстояние перевозки 1 км; нормативное время пробега 0,263 час; класс груза 1 | 1 тонна | 1.3 | 2.6 |  |  | 3.38
64 | ФСЦП310-3035-1 | Перевозка грузов автомобилями-самосвалами грузоподъемностью 10 т работающих вне карьера: расстояние перевозки 35 км; нормативное время пробега 2,125 час; класс груза 1 | 1 тонна | 7.4 | 21.03 |  |  | 155.62
Удаленные и замененные ресурсы
Материалы
65 | 14.4.01.09-0430 | Грунтовка: ЭП-0259 | т | 0.09172 | 53320 |  |  | 4890.52
66 | 14.4.04.12-0015 | Эмаль эпоксидная: ЭП-1294 | т | 0.09172 | 38500 |  |  | 3531.22
67 | 14.5.09.04-0111 | Отвердитель: № 1 | т | 0.010318 | 67872 |  |  | 700.34
68 | 14.5.09.07-0022 | Растворитель марки: № 646 | т | 0.013758 | 10465 |  |  | 143.98
69 | 14.5.09.07-0029 | Растворитель марки: Р-4 | т | 0.004586 | 9420 |  |  | 43.2
Неучтенные ресурсы
Материалы
70 | 02.3.01.07 | Песок кварцевый ЛПК-5 | кг | 7337.6
71 | 12.1.02.15 | Материал рулонный | м2 | 477.804
72 | 12.2.03.15 | Материалы теплоизоляционные | м3 | 26.574
73 | 23.3.10.02 | Трубы стальные | м | 149.596
74 | 23.8.03.12 | Фланцы стальные | компл.
75 | 403-9020 | Конструкции сборные железобетонные | шт. | 40